## table
Substance | T_(c)(K) | P_(c)(MPa) | omega
Acetylene | 308.3 | 6.14 | 0.184
Ammonia | 405.6 | 11.28 | 0.25
Argon | 150.8 | 4.874 | -0.004
Benzene | 562.1 | 4.894 | 0.212
n-Butane | 425.2 | 3.8 | 0.193
Isobutane | 408.1 | 3.648 | 0.176
1-Butene | 419.6 | 4.023 | 0.187
Carbon dioxide | 304.2 | 7.376 | 0.225
Carbon monoxide | 132.9 | 3.496 | 0.049
Carbon tetrachloride | 556.4 | 4.56 | 0.194
n-Decane | 617.6 | 2.108 | 0.49
n-Dodecane | 658.3 | 1.824 | 0.562
Ethane | 305.4 | 4.884 | 0.098
Ethyl ether | 466.7 | 3.638 | 0.281
Ethylene | 282.4 | 5.036 | 0.085
Helium | 5.19 | 0.227 | -0.387
n-Heptane | 540.2 | 2.736 | 0.351
n-Hexane | 507.4 | 2.969 | 0.296
Hydrogen | 33.2 | 1.297 | -0.22
Hydrogen fluoride | 461 | 6.488 | 0.372
Hydrogen sulfide | 373.2 | 8.942 | 0.1
Methane | 190.6 | 4.6 | 0.008
Naphthalene | 748.4 | 4.05 | 0.302
Neon | 44.4 | 2.756 | 0
Nitric oxide | 180 | 6.485 | 0.607
Nitrogen | 126.2 | 3.394 | 0.04
n-Octane | 568.8 | 2.482 | 0.394
Oxygen | 154.6 | 5.046 | 0.021
n-Pentane | 469.6 | 3.374 | 0.251
Isopentane | 460.4 | 3.384 | 0.227
Propane | 369.8 | 4.246 | 0.152
Propylene | 365 | 4.62 | 0.148
Refrigerant R12 | 385 | 4.124 | 0.176
Refrigerant HFC-134a | 374.23 | 4.06 | 0.332
Sulfur dioxide | 430.8 | 7.883 | 0.251
Toluene | 591.7 | 4.113 | 0.257
Water | 647.3 | 22.048 | 0.344
Xenon | 289.7 | 5.836 | 0.002